## Sheet1
equipment_group_id | task_unit_id | equipment_type | count | tx_rx_role | mobility | bandwidth_khz | tx_power_w | antenna_gain_dbi | antenna_height_m | receiver_sensitivity_dbm | modulation | duplex_mode | required_channels | assignment_mode | preferred_band_group | priority | protection_distance_km | min_spacing_khz | guard_band_khz
EG-CMD-BASE | TU-CMD | 固定基站 | 2 | 双工 | 固定 | 25 | 45 | 8 | 35 | -112 | 数字窄带 | 双工 | 2 | 离散信道 | UHF-SIM-1 | 9 | 8 | 50 | 25
EG-CMD-VEH | TU-CMD | 指挥车 | 4 | 双工 | 机动 | 25 | 35 | 6 | 12 | -110 | 数字窄带 | 双工 | 4 | 离散信道 | UHF-SIM-1 | 9 | 6 | 50 | 25
EG-CMD-RADIO | TU-CMD | 车载电台 | 18 | 双工 | 机动 | 25 | 25 | 4 | 3 | -108 | FM/数字窄带 | 单工 | 6 | 共享信道 | VHF-SIM-1 | 8 | 4 | 25 | 25
EG-CMD-HAND | TU-CMD | 手持终端 | 35 | 双工 | 便携 | 12.5 | 5 | 0 | 1.5 | -105 | 数字窄带 | 单工 | 6 | 共享信道 | VHF-SIM-1 | 7 | 2 | 12.5 | 12.5
EG-MOB-VEH | TU-MOB | 车载电台 | 25 | 双工 | 机动 | 25 | 30 | 4 | 3 | -108 | 数字窄带 | 单工 | 8 | 离散信道 | UHF-SIM-1 | 8 | 5 | 50 | 25
EG-MOB-HAND | TU-MOB | 手持终端 | 35 | 双工 | 便携 | 12.5 | 5 | 0 | 1.5 | -104 | 数字窄带 | 单工 | 7 | 共享信道 | VHF-SIM-1 | 6 | 2 | 12.5 | 12.5
EG-MOB-RELAY | TU-MOB | 中继设备 | 4 | 双工 | 机动 | 25 | 35 | 5 | 8 | -110 | 数字窄带 | 双工 | 4 | 收发频点对 | UHF-SIM-1 | 8 | 8 | 100 | 50
EG-UAV-DATA | TU-UAV | 无人机数传链路 | 12 | 双工 | 空中机动 | 1000 | 8 | 8 | 0.5 | -95 | OFDM | 双工 | 4 | 连续频段 | S-SIM-1 | 8 | 12 | 1000 | 500
EG-UAV-CTRL | TU-UAV | 无人机遥控链路 | 4 | 双工 | 机动 | 200 | 5 | 5 | 2 | -102 | 扩频 | 双工 | 4 | 离散信道 | L-SIM-1 | 8 | 10 | 200 | 100
EG-UAV-GCS | TU-UAV | 地面控制站 | 2 | 双工 | 固定 | 500 | 20 | 10 | 8 | -105 | 扩频/OFDM | 双工 | 2 | 连续频段 | L-SIM-1 | 9 | 12 | 500 | 250
EG-BH-MW | TU-BH | 微波回传链路 | 6 | 双工 | 固定 | 5000 | 2 | 22 | 20 | -85 | QAM | 双工 | 3 | 连续频段 | C-SIM-1 | 7 | 15 | 5000 | 1000
EG-BH-SAT | TU-BH | 卫星通信终端 | 4 | 双工 | 机动 | 2000 | 4 | 18 | 3 | -90 | QPSK/8PSK | 双工 | 2 | 连续频段 | Ku-SIM-1 | 7 | 10 | 2000 | 1000
EG-RAD-SHORT | TU-RAD | 近程警戒雷达 | 3 | 发射 | 固定 | 10000 | 1200 | 28 | 12 | -80 | 脉冲/调频 | 单工 | 2 | 宽带连续频段 | S-SIM-1 | 9 | 25 | 10000 | 2000
EG-RAD-LOW | TU-RAD | 低空探测雷达 | 2 | 发射 | 固定 | 15000 | 1800 | 32 | 16 | -82 | 脉冲压缩 | 单工 | 4 | 宽带连续频段 | C-SIM-1 | 9 | 30 | 15000 | 3000
EG-RAD-TRACK | TU-RAD | 跟踪类雷达仿真装备 | 1 | 发射 | 固定 | 20000 | 2500 | 35 | 18 | -84 | 脉冲多普勒 | 单工 | 1 | 宽带连续频段 | C-SIM-1 | 10 | 35 | 20000 | 5000