## Sheet1
equipment_group_id | task_unit_id | equipment_type | count | tx_rx_role | mobility | bandwidth_khz | tx_power_w | antenna_gain_dbi | antenna_height_m | receiver_sensitivity_dbm | modulation | duplex_mode | required_channels | assignment_mode | preferred_band_group | priority | protection_distance_km | min_spacing_khz | guard_band_khz
SIM-OIR-EG-Q50 | SIM-OIR-TU-Q50 | 近程警戒雷达 | 3 | 发射 | 机动 | 5000 | 700 | 22 | 8 | -82 | 仿真脉冲 | 单工 | 2 | 宽带连续频段 | L-SIM-OIR | 9 | 18 | 2000 | 1000
SIM-OIR-EG-Q53 | SIM-OIR-TU-Q53 | 低空探测雷达 | 2 | 发射 | 机动 | 10000 | 1500 | 30 | 12 | -84 | 仿真脉冲 | 单工 | 2 | 宽带连续频段 | S-SIM-OIR | 10 | 28 | 3000 | 1500
SIM-OIR-EG-Q64 | SIM-OIR-TU-Q64 | 跟踪类雷达仿真装备 | 2 | 发射 | 固定 | 12000 | 1800 | 32 | 15 | -86 | 仿真脉冲多普勒 | 单工 | 2 | 宽带连续频段 | C-SIM-OIR | 10 | 32 | 3000 | 1500
SIM-OIR-EG-FUSION | SIM-OIR-TU-FUSION | 固定基站 | 3 | 双工 | 固定 | 50 | 35 | 8 | 25 | -110 | 数字窄带 | 双工 | 4 | 离散信道 | UHF-SIM-OIR | 10 | 8 | 100 | 50
SIM-OIR-EG-JDN | SIM-OIR-TU-FUSION | 战术数据链终端 | 8 | 双工 | 固定/机动 | 1500 | 20 | 10 | 8 | -98 | 仿真联合数据网 | 双工 | 6 | 连续频段 | C-SIM-OIR | 10 | 12 | 1000 | 500
SIM-OIR-EG-MOBILE | SIM-OIR-TU-MOBILE | 车载电台 | 16 | 双工 | 机动 | 25 | 20 | 3 | 3 | -106 | 数字窄带 | 单工 | 8 | 离散信道 | VHF-SIM-OIR | 8 | 4 | 50 | 25
SIM-OIR-EG-MOBILE-DATA | SIM-OIR-TU-MOBILE | 宽带自组网节点 | 6 | 双工 | 机动 | 2000 | 10 | 8 | 4 | -94 | OFDM | 双工 | 4 | 连续频段 | S-SIM-OIR | 8 | 8 | 500 | 250
SIM-OIR-EG-BH | SIM-OIR-TU-BH | 微波回传链路 | 4 | 双工 | 固定 | 5000 | 3 | 20 | 18 | -88 | QAM | 双工 | 4 | 连续频段 | C-SIM-OIR | 9 | 14 | 2000 | 1000
SIM-OIR-EG-SAT | SIM-OIR-TU-BH | 卫星通信终端 | 2 | 双工 | 固定/机动 | 3500 | 5 | 16 | 3 | -90 | 仿真卫星波形 | 双工 | 2 | 连续频段 | Ku-SIM-OIR | 8 | 10 | 1000 | 1000
SIM-OIR-EG-MON | SIM-OIR-TU-FUSION | 频谱侦察接收机 | 4 | 接收 | 固定/机动 | 2500 | 0.5 | 8 | 6 | -114 | 宽带监测 | 单工 | 2 | 连续频段 | S-SIM-OIR | 9 | 12 | 500 | 250