## Sheet1
equipment_group_id | task_unit_id | equipment_type | count | tx_rx_role | mobility | bandwidth_khz | tx_power_w | antenna_gain_dbi | antenna_height_m | receiver_sensitivity_dbm | modulation | duplex_mode | required_channels | assignment_mode | preferred_band_group | priority | protection_distance_km | min_spacing_khz | guard_band_khz
SIM-RS-EG-SEARCH | SIM-RS-TU-RADAR | 低空探测雷达 | 2 | 发射 | 舰载 | 15000 | 1800 | 34 | 20 | -86 | 仿真多任务雷达 | 单工 | 2 | 宽带连续频段 | S-SIM-RS | 10 | 35 | 3000 | 1500
SIM-RS-EG-TRACK | SIM-RS-TU-RADAR | 跟踪类雷达仿真装备 | 2 | 发射 | 舰载 | 12000 | 1600 | 32 | 18 | -85 | 仿真跟踪波形 | 单工 | 2 | 宽带连续频段 | C-SIM-RS | 10 | 30 | 3000 | 1500
SIM-RS-EG-C2 | SIM-RS-TU-C2 | 固定基站 | 3 | 双工 | 舰载 | 50 | 35 | 8 | 20 | -110 | 数字窄带 | 双工 | 4 | 离散信道 | UHF-SIM-RS | 10 | 10 | 100 | 50
SIM-RS-EG-C2-DATA | SIM-RS-TU-C2 | 战术数据链终端 | 8 | 双工 | 舰载/空中 | 1500 | 20 | 10 | 8 | -98 | 仿真联合数据链 | 双工 | 6 | 连续频段 | L-SIM-RS | 10 | 14 | 1000 | 500
SIM-RS-EG-COAL | SIM-RS-TU-COAL | 战术数据链终端 | 10 | 双工 | 舰载/空中 | 1000 | 15 | 9 | 6 | -98 | 仿真联盟数据链 | 双工 | 8 | 连续频段 | L-SIM-RS | 9 | 16 | 500 | 250
SIM-RS-EG-GW | SIM-RS-TU-COAL | 宽带自组网节点 | 5 | 双工 | 舰载 | 3000 | 10 | 12 | 12 | -92 | OFDM | 双工 | 4 | 连续频段 | C-SIM-RS | 9 | 14 | 1000 | 500
SIM-RS-EG-MERCHANT | SIM-RS-TU-MERCHANT | 车载电台 | 24 | 双工 | 舰载 | 25 | 15 | 3 | 8 | -105 | 仿真海事话音 | 单工 | 12 | 共享信道 | VHF-SIM-RS | 8 | 8 | 50 | 25
SIM-RS-EG-SAT | SIM-RS-TU-SAT | 卫星通信终端 | 4 | 双工 | 舰载 | 5000 | 8 | 20 | 12 | -90 | 仿真卫星波形 | 双工 | 4 | 连续频段 | Ku-SIM-RS | 9 | 14 | 2000 | 1000
SIM-RS-EG-BH | SIM-RS-TU-SAT | 微波回传链路 | 4 | 双工 | 舰载 | 4000 | 4 | 18 | 14 | -88 | QAM | 双工 | 3 | 连续频段 | C-SIM-RS | 8 | 12 | 2000 | 1000
SIM-RS-EG-LOG | SIM-RS-TU-LOG | 手持终端 | 30 | 双工 | 便携 | 12.5 | 4 | 0 | 1.5 | -104 | 数字窄带 | 单工 | 10 | 共享信道 | UHF-SIM-RS | 7 | 3 | 25 | 12.5